## sheet
ID | Name | Designator | Footprint | Quantity | Manufacturer Part | Manufacturer | Supplier | Supplier Part
1 | Mechanical key shaft | K1,K2,K3,K4,K5 |  | 5
2 | 453K | R3 | R0603 | 1
3 | 100K | R4 | R0603 | 1
4 | 22uF | C1,C2 | C0603 | 2
5 | 2.2uH | L1 | IND-SMD_L3.0-W3.0_FNR30XXS | 1 | FNR3015S2R2MT | cjiang(长江微电) | LCSC | C167747
6 | TLV62568DBVR | U2 | SOT-23-5_L3.0-W1.7-P0.95-LS2.8-BR | 1 | TLV62568DBVR | TI(德州仪器) | LCSC | C163219
7 | ESP32-C3-MINI-1-N4 | U1 | WIFIM-SMD_ESP32-C3-MINI-1 | 1 | ESP32-C3-MINI-1-N4 | ESPRESSIF(乐鑫) | LCSC | C2838502
8 | Key_SMD_3x4x2 | 9,EN | Key_SMD_3x4x2 | 2
9 | 10K | R7,R8,R5,R6,R11,R12,R13,R17,R16 | R0603 | 9
10 | 10uF | C14 | C0603 | 1
11 | 100nF | C15,C17 | C0603 | 2
12 | 1uF | C13,C16 | C0603 | 2
13 | S9013 | Q1 | SOT-23-3_L2.9-W1.4-P1.90-LS2.6-BR | 1 | S9013 | CBI(创基) | LCSC | C2836092
14 | 2.7kHz | BUZ/1 | BUZ-TH_BD9.0-P4.00-D0.6-FD | 1 | QMB-09B-03 | 华能 | LCSC | C96256
15 | 1K | R10 | R0805 | 1
16 | LED_0603-G | LED/10 | LED_0603 | 1
17 | 1K | R9 | R0603 | 1
18 | TP4056模组 | TP4056 | TP4056模组 | 1
19 | 模组-OLED-0.91-12832-I2C-SSD1306 | OLED | MOULD-OLED-0.91-12832-I2C-SSD1306 | 1
20 | 20K | R14 | R0603 | 1
21 | 36K | R15 | R0603 | 1
22 | TA-3525-A1 | SW1 | SW-SMD_3P-L9.1-W3.5-P2.50_BDKG-3P-H2MM | 1 | TA-3525-A1 | Yuandi(元迪) | LCSC | C514018
23 | CH340C | U3 | SOP-16_L10.0-W3.9-P1.27-LS6.0-BL | 1 | CH340C | WCH(南京沁恒) | LCSC | C84681
24 | S8050 | Q3,Q2 | SOT-23-3_L2.9-W1.3-P1.90-LS2.3-BR | 2 | S8050 | 宏迦橙 | LCSC | C20069125
25 | Type-C-TOP_1 | USB1,USB2 | TYPE-C 16PIN-SMD | 2 |  |  | LCSC | C9900005857
26 | USBLC6-2SC6 | D1 | SOT-23-6_L2.9-W1.6-P0.95-LS2.8-BL | 1 | USBLC6-2SC6 | UMW(友台半导体) | LCSC | C2687116
27 | 5.1K | R1,R2,R18,R19 | R0603 | 4